## Feature List - Feature
GT8305 Feature List - Feature
Feature Group | Feature Source | Feature Num #1 | Feature Num #2 | Feature Num #3 | Feature Desctiption | Priority | Owner | Verification Platform (ASIC/AVT/ANALOG) | Status | Remarks
按照类型对Feature进行分组 | Feature来源 | 第一级编号 | 第二级编号 | 第三级编号 | Feature描述，对整个Feature进行详细的描述 | 优先级，1最高，5最低 |  | 验证平台选择 | 状态，分别包含Done Ongoing | 补充说明
1.Device | ds : 7.1 & 7.3.7 | 1.1 | 1.1.1 | 1.1.1 | The three different DRV8305 device versions provide different configurations for the VREG output. For the DRV83053Q, the VREG output is regulated at 3.3 V. For the DRV83055Q, the VREG output is regulated at 5 V. For the DRV8305NQ and DRV8305NE, the VREG voltage regulator is disabled (VREG pin used for reference voltage) and the reference voltage for SDO and the amplifier output bias must be supplied from an external supply to the VREG pin. | 1 | Eric Xu Cheng Zhang Feng Wei Juan Li Bom Wang | AVT&ANALOG
Bom Wang
Bom Wang
Bom Wang
2.Gate Driver Input Mode | ds : 7.3.2 | 2.1 | 2.1.1 |  | 在6-PWM输入模式下，半桥的栅极驱动器输出会根据输入被放置于三种状态 ： High Low 或者 Hi-Z。 | 1 | Bom Wang
|  |  | 2.1.2 | 2.1.2.1 | 在3-PWM输入模式下，半桥会根据不同的输入被置于两种状态 : High或者Low。 | 1 | Bom Wang
|  |  |  | 2.1.2.2 | High side的输入(INHx)被用于控制半桥的状态,内部会生成low-side的信号 | 3 | Bom Wang
|  |  |  | 2.1.2.3 | 可以通过更改SPI寄存器的内部设置[DEAD_TIME]来修改死区时间 | 3 | Bom Wang
|  |  |  | 2.1.2.4 | INLx的所有状态都被忽略 | 1 | Bom Wang
|  |  | 2.1.3 | 2.1.3.1 | 本模式使用施加于INHA(PWM_IN)管脚的PWM信号以及INLA,INHB,INLB的三个GPIO信号来设置半桥输出的占空比[duty cycle] | 1 | Bom Wang
|  |  |  | 2.1.3.2 | 设置换算表的三位寄存器值来实现占空比调整 | 1 | Bom Wang
|  |  |  | 2.1.3.3 | PWM可以实现0-100%的占空比设计 | 1 | Bom Wang
|  |  |  | 2.1.3.4 | 每个半桥可以通过设置3位寄存器来选择8个状态[包括align和stop]中的其中一个状态 | 1 | Bom Wang
|  |  |  | 2.1.3.5 | INHC在状态改变的时候必须保持高，并且直到INHC变低的时候才能退出dwell状态 | 1 | Bom Wang
|  |  |  | 2.1.3.6 | 如果没有使用dwell状态，INHC就可以直接被接到低 | 1 | Bom Wang
|  |  |  | 2.1.3.7 | 在1-PWM模式下，INLC的所有状态被忽略 | 1 | Bom Wang
|  |  |  | 2.1.3.8 | 通过设置SPI寄存器(COMM_OPTION)的方式来选择惯性滑行[freewheeling] | 1 | Bom Wang
|  |  |  | 2.1.3.9 | 主动同步整流真值表 | 1 | Bom Wang
|  |  |  | 2.1.3.10 | 被动二极管整流真值表 | 1 | Bom Wang
[6 empty] | 2 | Bom Wang
3.VCPH Charge Pump | ds : 7.3.3 High-Side的栅极供电 | 3.1 | 3.2.1 |  | 在4-V到18-V之间的时候，charge pump在三倍模式【tripler mode】下调节电压。在18V到最大操作电压之间时，它会切换到两倍模式【double mode】来改善效率 | 3 |  | ANALOG |  | 完全是analog的行为，所以数字不用验证
|  |  | 3.2.2 |  | 直到EN_GATE为高之前，芯片都会关掉charge pump来降低不必要的电源消耗 ： 1.关闭EN_GATE之后，需要检测到和charge pump相关的功能都为关闭状态 | 1 | Bom Wang Cheng Zhang | ASIC&AVT |  | 需要验证
|  |  | 3.2.3 |  | 当EN_GATE拉高后，器件会经过一个上电序列来使能栅极驱动器和其供电 : 1.这个上电序列是什么，是否能检测到或者中断 | 3 |  | ANALOG |  | 完全是analog的行为，所以数字不用验证
|  |  | 3.2.4 |  | 在EN_GATE拉高之后需要分配[allocated]1ms的时间来让charge pump达到它的调节电压 ： 1.假设在1ms不到的时候对设备进行charge pump相关功能的验证，是什么状态？ 2.假设在1ms不到的时间拉低EN_GATE，会有什么影响？ | 1 | Bom Wang | ASIC&AVT |  | 重要功能，需要验证
[5 empty] | 支持过压欠压检测 ： 1.在后续的过压欠压保护中有详细说明 | 1 | Bom Wang
Bom Wang
4.VCP_LSD LDO | ds : 7.3.4 Low-Side的栅极供电 | 4.1 | 4.1.1 |  | 此线性调节器生成一个固定的相对于GND的10V电压 : 1.需要测试LDO的输出是否固定 | 3 |  | AVT&ANALOG |  | 完全是analog的行为，所以数字不用验证
|  |  | 4.1.2 |  | 为了支持低压操作，VCP_LSD线性调节器的输入电压来自VCPH的charge pump。这让DRV8305可以在低电压瞬间变化的时候提供充足的VGS来驱动标准的和逻辑电平的MOSFET ： 1.是否可以测试LDO的输入来源于charge pump | 3 |  | ANALOG |  | 完全是analog的行为，所以数字不用验证
|  |  | 4.1.3 |  | 直到EN_GATE拉高之前，低端的调节器都是被芯片禁止的，以此来减少不必要的电源消耗 |  | Bom Wang
|  |  | 4.1.4 |  | 直到EN_GATE为高之前，芯片都会关掉charge pump来降低不必要的电源消耗 ： 1.关闭EN_GATE之后，需要检测到和charge pump相关的功能都为关闭状态 | 1 | Bom Wang
|  |  | 4.1.5 |  | 在EN_GATE拉高之后需要分配[allocated]1ms的时间来让charge pump达到它的调节电压 ： 1.假设在1ms不到的时候对设备进行charge pump相关功能的验证，是什么状态？ 2.假设在1ms不到的时间拉低EN_GATE，会有什么影响？ | 1 | Bom Wang
|  |  | 4.1.6 |  | 支持过压欠压检测 ： 1.在后续的过压欠压保护中有详细说明 | 1 | Bom Wang
|  |  | 4.1.7 |  |  |  | Bom Wang
|  |  | 4.1.8 |  |  |  | Bom Wang
5.GHx/GLx | ds : 7.3.5 Half-Bridge Gate Drivers | 5.1 | 5.1.1 |  | 栅极驱动器可以通过调节栅极驱动的电流来控制MOSFET的VDS的转换速率 ，DRV8305为high side和low side的栅极驱动器提供了12个可调节的拉电流【source current】和灌电流【sink current】电平: 1.电流调节为IDRIVE，对应的SPI地址为0x5和0x6，包含high side和low side 2.电压转换速率计算公式 ： Slew Rate = MOSFET QGD / IDRIVE Setting 根据此公式，更改IDRIVE/电容的设置，然后测试对应的压摆率 3.数字只需要保证SPI寄存器正常即可 | 1 | Bom Wang Cheng Zhang | AVT&ASIC |  | 涉及到SPI寄存器的相关功能，所以必须验证到
|  |  | 5.1.2 |  | 栅极驱动电平可以在standby和operating状态下通过SPI寄存器进行配置 ： 1.结合后面的Mode操作对此feature进行测试 | 1 | Bom Wang | ASIC&AVT
|  |  | 5.1.3 |  |  |  | Bom Wang
|  |  | 5.1.4 |  |  |  | Bom Wang
|  | 5.2 栅极驱动器状态机 | 5.2.1 |  | 任何通过MCU或者SPI寄存器插入的外部dead time都会在握手进程之后才进行插入 ： 1.SPI寄存器 0x7可以设置死区时间 2.怎么通过MCU设置死区时间？ 3.怎么握手 4.死区时间的增加对功能的影响 ： 4.1 保证最小的dead time的情况下high side和low side不能直通，不能短路 4.2 测试slew rate对此的影响 4.3 测试死区时间以及slew rate对波形的影响【过大可能导致失真，降低效率】 | 1 | Bom Wang Cheng Zhang | ASIC&AVT
|  |  | 5.2.2 |  | 状态机还包含一个栅极驱动器定时器来确保在异常情况下，比如MOSFET栅极短接或者MOSFET的VGS钳位的无意间打开，通过DRV8305以及MOSFET的这个很高的电流会被限制在一个时间段内 ： 1.怎么确定有这个定时器？ 2.怎么限制？ | 1 | Bom Wang |  |  | 看是否能检测到异常情况以及这个定时器是否工作正常
|  |  | 5.2.2 |  | 如果栅极电压在tDRIVE之后没有变到需要的电平【表明此时MOSFET栅极上有短路或者过流】，那么DRV8305就给给出一个栅极驱动的fault信号，并且会禁止掉栅极驱动来保护外部的MOSFET和DRV8305 : 1.tDRIVE根据不同的TDRIVE值对应不用的值，范围在220~1660ns之间，这个需要测试 2.需要测试到这个fault信号 3.禁止栅极驱动器的表现是什么 |  | Bom Wang
如果MOSFET没有成功的被使能或者禁止，在tDRIVE时间后，DRV8305会使能一个更低的hold电流来确保MOSFET保持使能或者禁止，以此改善栅极驱动的效率【efficiency】 1.如上述3中的问题一样，怎么判断MOSFET被disable或者enable
|  |  | 5.2.3 |  | 选择一个大于需求的tDRIVE时间来对外部MOSFET的栅极电容充电或者放电。TDRIVE SPI寄存器应该被配置以便在正常操作【normal operation】期间MOSFET的栅极可以在tDRIVE时间内完成充电 ： 1.选择大于需求时间的tDRIVE时间来充放电的意义？ 2.不配置TDRIVE寄存器又会有什么影响？ 3.怎么判断完成了充电放电 |  | Bom Wang
|  |  | 5.2.4 |  | 当tDRIVE对于一个给定的MOSFET太小的时候，这个MOSFET可能不会被完全打开 ： 1.怎么知道一个MOSFET需要的tDRIVE时间(是根据spi寄存器还是根据mosfet本身的特性) 2.未完全打开和完全打开以及未打开的区别是什么？ |  | Bom Wang
|  |  | 5.3.1 |  | DC校准可以在任何时候完成，即使当MOSFET因为断开负载而进行开关的时候 |  | Bom Wang
|  |  | 5.3.2 |  | 可提供高达2.5V的输出偏置来支持双向电流检测 |  | Bom Wang
|  |  | 5.3.3 |  | 可以单独或者一起作为电流分流检测 |  | Bom Wang
|  |  | 5.3.4 |  | 拥有4个可编程的增益设置寄存器（10,20,40以及80V/V） |  | Bom Wang
|  |  | 5.3.5 |  | 可编程的输出偏置缩放【bias scaling】。缩放因子k可以通过SPI寄存器进行更改（1/2或者1/4） |  | Bom Wang
|  |  | 5.3.6 | 5.3.6.1 | 可编程的放大器输出的blanking时间(delay) |  | Bom Wang
|  |  |  | 5.3.6.2 | Blanking时间从栅极驱动输出的任意上升或者下降沿开始实现 |  | Bom Wang
|  | 5.3 电流分流放大器 |  | 5.3.6.3 | blanking时间被应用到全部的3个电流传感放大器上 |  | Bom Wang
|  |  |  | 5.3.6.4 | 当其他栅极驱动器的上升和下降沿出现的时候，如果电流传感放大器已经被blank后，blanking间隔【interval】会在边沿的时候重新开始 |  | Bom Wang
|  |  |  | 5.3.6.5 | 可编程的blanking time可能被重写(overridden)回no delay（default值）。 |  | Bom Wang
Bom Wang
Bom Wang
Bom Wang
Bom Wang
|  |  | 5.3.7 |  | DC校准可以在任何时候完成，即使当MOSFET因为断开负载而进行开关的时候 |  | Bom Wang
|  |  | 5.3.8 |  | 电流分流放大器的输出计算 |  | Bom Wang
Bom Wang
Bom Wang
6. DVDD and AVDD | ds : 7.3.6 | [5 empty] | Bom Wang
Bom Wang
Bom Wang
Bom Wang
Bom Wang
Bom Wang
Bom Wang
Bom Wang
Bom Wang
7.VREG | ds : 7.3.7 | 7.1 | 7.1.1 | 7.1.1.1 | DRV8305整合了一个50mA的线性电压调节器（VREG），专门用于直接驱动诸如MCU之类的外部负载 |  | Bom Wang
|  |  |  | 7.1.1.2 | 它也对SPI总线的SDO输出的参考电压以及放大器输出偏置的参考电压进行供电 |  | Bom Wang
|  |  |  | 7.1.1.3 | DRV8305的VREG电压调节器也拿来描述PWRGD脚的特性，以此防止外部驱动设备的电压不足【brownouts】 |  | Bom Wang
|  |  | 7.1.2 | 7.1.2.1 | 当VREG调节器的输出超过了其设置的高低门限时，PWRGD管脚会拉低56us |  | Bom Wang
|  |  |  | 7.1.2.2 | PWRGD满了56us之后，会检查VREG电压，并且直到VREG电压恢复之前，PWRGD都会保持低 |  | Bom Wang
Bom Wang
Bom Wang
Bom Wang
Bom Wang
Bom Wang
Bom Wang
Bom Wang
Bom Wang
Bom Wang
Bom Wang
8.Protection Feature |  | 8.1 | 8.1.1 | 8.1.1.1 | Warning类错误仅仅被报告，DRV8305不会采取任何其他会影响gate驱动器或者其他block的措施 |  | Bom Wang
|  |  |  | 8.1.1.2 | 当warning条件满足的时候，设备会在SPI状态寄存器的相应bit上进行报告，并且在nFAULT管脚上回重复出现56μs的低脉冲+56μs的高脉冲 |  | Bom Wang
|  |  |  | 8.1.1.3 | 一个warning类错误可以通过SPI读状态寄存器上的相应bit来清除掉 |  | Bom Wang
|  |  |  | 8.1.1.4 | 相同的warning不会再通过nFAULT进行报告，除非这个warning或者条件已经过去了并且重新发生。 |  | Bom Wang
|  |  | 8.1.2 | 8.1.2.1 | Fault类错误会触发gate驱动器和它的主block的关断并且会通过拉低nFAUT管脚和状态寄存器的相应位来进行报告 |  | Bom Wang
|  |  |  | 8.1.2.2 | 除非发送合适的恢复序列，否者Fault错误会一直被latch |  | Bom Wang
|  |  |  | 8.1.2.3 | Fault错误通过nFAULT报告并且把寄存器0x1的FAULT位置为有效 |  | Bom Wang
|  |  |  | 8.1.2.4 | 如果Fault错误发生在Warning错误有效的时候，Fault错误的优先级会高一写，所以nFAULT脚会拉低并且关闭gate驱动器 |  | Bom Wang
|  |  |  | 8.1.2.5 | 当发生Fault错误的时候，MOSFET会处于高阻态 |  | Bom Wang
|  |  |  | 8.1.2.6 | 要移除Fault错误，错误条件必须被改变，并且寄存器的0x9的CLR_FLTS位被置为有效，D1和EN_GATE位需要有复位脉冲 |  | Bom Wang
|  |  |  | 8.1.2.7 | CLR_FLTS位会在Fault状态复位并且nFAULT被释放后自动清零 |  | Bom Wang
Bom Wang
|  |  | 8.1.3 | 8.1.3.1 | 第一个例外是温度标记warning(TEMP_FLAGX)。温度标记告警不会在nFAULT管脚上触发任何动作，但是状态寄存器的相应位会被实时更新 |  | Bom Wang
|  |  |  | 8.1.3.2 | 第二个例外是MCU看门狗和VREG的欠压(VREG_UV)fault，这两个fault错误会在PWRGD管脚上进行报告来保护系统免于掉电或者锁定 |  | Bom Wang
|  |  |  | 8.1.3.3 |  |  | Bom Wang
Bom Wang
Bom Wang
|  | 8.2 MOSFET击穿保护 |  |  | DRV8305整合了模拟握手以及数字**dead time**来防止外部MOSFET击穿 |  | Bom Wang
[5 empty] | 当每次成功的握手后，都会插入一个最小40ns的dead time。这个时间是可以通过寄存器0x7的DEAD_TIME来进行设置的 |  | Bom Wang
Bom Wang
Bom Wang
Bom Wang
Bom Wang
Bom Wang
|  | 8.3 MOSFET过流保护 | 8.3.1 | 8.3.1.1 | High-size MOSFET : VDS测量管脚VDRAIN和SHx之间 |  | Bom Wang
|  |  |  | 8.3.1.2 | Low-size MOSFET : VDS测量管脚SHx和SLx之间 |  | Bom Wang
|  |  | 8.3.2 | 8.3.2.1 | 在RDS(on)的功率MOSFET和最大运行的IDS的基础上，可以计算一个电压阈值，当超过这个值得时候，会触发VDS的过流保护功能 |  | Bom Wang
|  |  |  | 8.3.2.2 | 这个电压阈值的电平(VDS_LEVEL)可以通过设置寄存器0xC的D7-D3进行设置 |  | Bom Wang
|  |  |  | 8.3.2.3 | 电压阈值可以在gate dirver操作期间进行改变 |  | Bom Wang
|  |  | 8.3.3 | 8.3.3.1 | VDS的消隐时间(tBLANK)采用数字插入并且可以通过寄存器0x7的D3-D2位(TBLANK)进行编程 |  | Bom Wang
|  |  |  | 8.3.3.2 | tBLANK时间在每个被控制的gate drives的输出开关打开(低到高)后被插入 |  | Bom Wang
|  |  |  | 8.3.3.3 | 在tBLANK期间，VDS比较器不会被监控，这样可以防止因为在MOSFET第一次打开的时候陈胜的错误跳变而导致误判 |  | Bom Wang
|  |  |  | 8.3.3.4 | 在tBLANK时间满的时候，过流监控会被激活来监控是否过流 |  | Bom Wang
|  |  |  | 8.3.3.5 | VDS的deglitch时间tVDS一样也是采用数字的插入，然后可以通过寄存器0x7的D1-D0的TVDS来进行改变 |  | Bom Wang
|  |  |  | 8.3.3.6 | 当过流持续时间不超过tVDS的时候，会被DRV8305忽略 |  | Bom Wang
|  |  |  | 8.3.3.7 | 对于VDS过流，DRV8305可能会产生以下三个响应。这个响应式通寄存器0xC的bit D2-D0[VDS_MODE]来进行设置的. |  | Bom Wang
|  |  |  | 8.3.3.8 | VDS锁存关断模式[Shutdown]： 当发生VDS过流时，为了将所有外部的6个MOSFET置为高阻态，器件会将所有的gate drive的输出拉低。这种错误[fault]会报告在nFAULT管脚上，同时还会通过SPI状态寄存器报告具体发生过流事件的MOSFET。 |  | Bom Wang
|  |  |  | 8.3.3.9 | VDS仅报告模式[report only]： 在这种模式下，器件不会在相关的gate dirve上采取任何行动，报告方式同上面的模式保持一致，只不过gate driver的输出不会被强制拉低，而是继续正常操作。 |  | Bom Wang
|  |  |  | 8.3.3.10 | VDS禁止模式[disable] : 本模式下器件会忽略VDS的过流检测，并且不会进行报告。 |  | Bom Wang
|  |  | 8.3.4 MOSFET dV/dt打开保护 |  |  |  | Bom Wang
|  |  | 8.3.5 MOSFET栅极驱动保护 | 8.3.5.1 | 在TDRIVE定时器记满【expired】之后，栅极驱动器执行输出上的检查来防止有命令输入【commanded input】。如果这两个不匹配，栅极驱动的fault(FETXX_VGS)会进行报告，这个可以用来检查栅极到低的短接或者栅极到电源的短接 |  | Bom Wang
|  |  |  | 8.3.5.2 | TDRIVE定时器可以通过寄存器0x5的比特D9-D8的TDRIVE或者寄存器0x6的比特D9-D8，来为high-side何low-side的栅极驱动输出进行调整 |  | Bom Wang
|  |  |  | 8.3.5.3 | 通过TDRIVE的栅极fault检测可以通过设置寄存器0x9的比特D8的DIS_GDRV_FAULT来禁止掉 |  | Bom Wang
|  |  |  | 8.3.5.4 | 使用low-side栅极驱动调节器（VCP_LSD_UVLO2）和high-side栅极驱动charge pump(VCPH_UVLO2)的欠压监控以及high-side的charge pump（VCPH_OVLO）的过压监控 |  | Bom Wang
|  | 8.4 Low-Side源极监控(SNS_OCP) | 8.4.1 |  | 如果诸如phase short之类的高电流事件引起了SLx管脚上的电压超过2V，那么DRV8305就会关闭栅极驱动器，让外部的MOSFET处于高阻态，之后在nFAULT管脚上以及SPI状态寄存器0x2的比特D2-D0的相应位报告一个SNS_OCP的fault错误 |  | Bom Wang
Bom Wang
Bom Wang
Bom Wang
Bom Wang
Bom Wang
9.UVFL UVLO and OV Protection | ds : 7.3.9 欠压警告，欠压锁定以及过压保护 | 9.1 |  |  | 欠压会监控PVDD,AVDD,VREF,VCPH以及VCP_LSD供电 |  | Bom Wang
|  | 9.2 |  |  | 过压会监控PVDD以及VCPH供电 |  | Bom Wang
|  | 9.3 主电源PVDD的监控 | 9.3.1 |  | PVDD_UVFL是在nFAULT管脚以及寄存器0x1的比特D7的PVDD_UVFL状态位上表示【indicated】的warning类型的错误 |  | Bom Wang
|  |  | 9.3.2 |  | 对于栅极驱动器(PVDD_UVLO2)和VREG的LDO调节器(PVDD_UVLO1)有单独的UVLO电平。PVDD_UVLO2会触发栅极驱动器的关闭操作 |  | Bom Wang
|  |  | 9.3.3 |  | PVDD_UVLO2是在nFAULT管脚以及寄存器0x2的比特D10的相应状态位上表示【indicated】的fault类型的错误 |  | Bom Wang
|  |  | 9.3.4 |  | PVDD_UVLO2可以通过寄存器0x9的DIS_VPVDD_UVLO(D9)来禁止。这个fault依旧会在寄存器0x3的比特D10进行报告 |  | Bom Wang
|  |  | 9.3.5 |  | 过压检测会监控负载dump或者供电pumping状态。器件操作不会被影响，仅仅会通过报告来表明【indication】 |  | Bom Wang
|  |  | 9.3.6 |  | PVDD_OV是在nFAULT管脚以及寄存器0x1的比特D6的PVDD_OV位上表示【indicated】的warning类型的错误 |  | Bom Wang
|  | 9.4 High Side和Low Side的监控 | 9.4.1 |  | VCPH相关的(VCPH_OVLO)和绝对过压(VCPH_OVLO_ABS)检测。DRV8305监控VCPH相对于PVDD和GND的过压条件 |  | Bom Wang
|  |  | 9.4.2 |  | VCPH_OVLO和VCPH_OVLO_ABS是在nFAULT管脚以及寄存器0x3的比特D1-D0的相应状态位上报告的fault类型的错误 |  | Bom Wang
|  |  | 9.4.3 |  | VCPH欠压(VCPH_UVLO2)会被监控来防止MOSFET的欠压状态。VCPH_UVLO2会触发栅极驱动器的关闭 |  | Bom Wang
|  |  | 9.4.4 |  | VCPH_UVLO2是在nFAULT管脚以及寄存器0x3的比特D2的相应状态位上报告的fault类型的错误 |  | Bom Wang
|  |  | 9.4.5 |  | VCP_LSD欠压(VCP_LSD_UVLO2)会被监控来防止MOSFET的欠压状态。VCP_LSD_UVLO2会触发栅极驱动器的关闭 |  | Bom Wang
|  |  | 9.4.6 |  | VCP_LSD_UVLO2是在nFAULT管脚以及寄存器0x3的比特D4的相应状态位上报告的fault类型的错误 |  | Bom Wang
|  |  | 9.4.7 |  | VCPH和VCP_LSD的欠压保护不可以在操作状态下被禁止 |  | Bom Wang
|  | 9.5 过温警告(OWT)和关断保护(OTSD) |  |  | 第一级标记(TEMP_FLAG1) : 第一级过温标记。在nFAULT不进行warning报告。在SPI寄存器0x1的D3位上进行标记的实时表示 |  | Bom Wang
[5 empty] | 第二级标记(TEMP_FLAG2) : 第二级过温标记。在nFAULT不进行warning报告。在SPI寄存器0x1的D2位上进行标记的实时表示 |  | Bom Wang
[5 empty] | 第三级标记(TEMP_FLAG3) : 第三级过温标记。在nFAULT不进行warning报告。在SPI寄存器0x1的D1位上进行标记的实时表示 |  | Bom Wang
[5 empty] | 第四级标记(TEMP_FLAG4) : 第四级过温标记。在nFAULT不进行warning报告。在SPI寄存器0x1的D8位上进行标记的实时表示 |  | Bom Wang
[5 empty] | Warning级(OTW) : 仅仅进行过温警告。会在nFAULT上进行报告。在SPI寄存器0x1的D0位上进行标记的实时表示 |  | Bom Wang
[5 empty] | Fault级(OTSD) : 过温fault并且将器件锁定在关闭状态下。会在nFAULT以及SPI寄存器0x3的D8上报告fault类错误 |  | Bom Wang
[5 empty] | SPI操作依旧是可用的并且在OTSD操作器件只要PVDD是在操作电压范围内，寄存器设置依旧会保持 |  | Bom Wang
[5 empty] | 当器件温度降到fault级下之后OTSD fault可以被清除，并且会发出CLR_FLTS |  | Bom Wang
Bom Wang
|  | 9.6 反向供电保护 |  |  |  |  | Bom Wang
Bom Wang
Bom Wang
Bom Wang
Bom Wang
Bom Wang
|  | 9.7 MCU看门狗 | 9.7.1 |  | MCU看门狗可以通过将SPI寄存器0x9的WD_EN(D3)设置成1来使能 |  | Bom Wang
|  |  | 9.7.2 |  | 器件默认的设置是看门狗禁止的状态 |  | Bom Wang
|  |  | 9.7.3 |  | 当看门狗使能的时候，一个内部的计数器会往下计数，计数间隔【interval】可以通过SPI寄存器0x9的WD_DLY(D6-D5)来进行设置 |  | Bom Wang
|  |  | 9.7.4 |  | 要重新开始看门狗定时器，控制器必须在通过WD_DLY设置的间隔内读取状态寄存器0x1 |  | Bom Wang
|  |  | 9.7.5 |  | 如果看门狗定时器计满【expire】了地址0x1还没有被读，那么看门狗的fault会被使能 |  | Bom Wang
|  |  | 9.7.6 |  | 看门狗fault，在DRV8305上会产生一个锁存的fault并且栅极驱动器会进入一个安全状态【safe state】 |  | Bom Wang
|  |  | 9.7.7 |  | PWRGD管脚会被拉低56μs然后会回到高来复位控制器，并且表明发生了看门狗的fault |  | Bom Wang
|  |  | 9.7.8 |  | nFAULT会被拉低，WD_EN会被清除并且寄存器0x3的WD_FAULT位（D9）会被清除 |  | Bom Wang
|  |  | 9.7.9 |  | 推荐将读取状态寄存器作为恢复或者上电序列的一部分，这样可以确定之前是否有发生WD_FAULT |  | Bom Wang
|  |  | 9.7.10 |  | 注意在WD_EN的设置过程中需要有看门狗faul结果的清除并且必须重新设置，这样才能恢复看门狗功能 |  | Bom Wang
|  |  | 9.7.11 |  |  |  | Bom Wang
|  | 9.8 VREG欠压(VREG_UV) |  |  |  |  | Bom Wang
Bom Wang
Bom Wang
Bom Wang
Bom Wang
Bom Wang
Bom Wang
Bom Wang

## Feature List - Mode
GT8305 Feature List - Device
Feature Group | Feature Source | Feature Num #1 | Feature Num #2 | Feature Num #3 | Feature Desctiption | Priority | Owner | Verification Platform (ASIC/FPGA) | Status | Remarks
按照类型对Feature进行分组 | Feature来源 | 第一级编号 | 第二级编号 | 第三级编号 | Feature描述，对整个Feature进行详细的描述 | 优先级，1最高，5最低 |  | 验证平台选择 | 状态，分别包含Done Ongoing | 补充说明
1.Power up sequence | ds : 7.4.1 | 1.1 |  |  | DRV8305有一个内部的状态机来确保器件正确的power up和power down顺序 | 1 | Bom Wang | FPGA
|  | 1.2 |  |  | 当PVDD电源达到数字逻辑的阈值后才会激活PVDD的供电 |  | Bom Wang
在这个时候，数字逻辑会被激活，VREG会被使能(如果使用3.3v或者5v设置)，passive gate会被拉低，**nFAULT信号会被拉低，
nFAULT信号会一直保持低，直到PVDD跨过阈值PVDD_UVLO
在这个时候，器件会将纳入standby状态
2.Gate Driver Input Mode | ds : 7.3.2 | 2.1 | 2.1.1 |  | 在6-PWM输入模式下，半桥的栅极驱动器输出会根据输入被放置于三种状态 ： High Low 或者 Hi-Z。 | 1
|  |  | 2.1.2 | 2.1.2.1 | 在3-PWM输入模式下，半桥会根据不同的输入被置于两种状态 : High或者Low。 | 1
|  |  |  | 2.1.2.2 | High side的输入(INHx)被用于控制半桥的状态,内部会生成low-side的信号 | 3
|  |  |  | 2.1.2.3 | 可以通过更改SPI寄存器的内部设置[DEAD_TIME]来修改死区时间 | 3
|  |  |  | 2.1.2.4 | INLx的所有状态都被忽略 | 1
|  |  | 2.1.3 | 2.1.3.1 | 本模式使用施加于INHA(PWM_IN)管脚的PWM信号以及INLA,INHB,INLB的三个GPIO信号来设置半桥输出的占空比[duty cycle] | 1
|  |  |  | 2.1.3.2 | 设置换算表的三位寄存器值来实现占空比调整 | 1
|  |  |  | 2.1.3.3 | PWM可以实现0-100%的占空比设计 | 1
|  |  |  | 2.1.3.4 | 每个半桥可以通过设置3位寄存器来选择8个状态[包括align和stop]中的其中一个状态 | 1
|  |  |  | 2.1.3.5 | INHC在状态改变的时候必须保持高，并且直到INHC变低的时候才能退出dwell状态 | 1
|  |  |  | 2.1.3.6 | 如果没有使用dwell状态，INHC就可以直接被接到低 | 1
|  |  |  | 2.1.3.7 | 在1-PWM模式下，INLC的所有状态被忽略 | 1
|  |  |  | 2.1.3.8 | 通过设置SPI寄存器(COMM_OPTION)的方式来选择惯性滑行[freewheeling] | 1
|  |  |  | 2.1.3.9 | 主动同步整流真值表 | 1
|  |  |  | 2.1.3.10 | 被动二极管整流真值表 | 1
2
3.VCPH Charge Pump | ds : 7.3.3 High-Side的栅极供电 | 3.1 | 3.2.1 |  | 在4-V到18-V之间的时候，charge pump在三倍模式【tripler mode】下调节电压。在18V到最大操作电压之间时，它会切换到两倍模式【double mode】来改善效率 | 2
|  |  | 3.2.2 |  | 直到EN_GATE为高之前，芯片都会关掉charge pump来降低不必要的电源消耗 | 1
|  |  | 3.2.3 |  | 当EN_GATE拉高后，器件会经过一个上电序列来使能栅极驱动器和其供电 | 1
|  |  | 3.2.4 |  | 在EN_GATE拉高之后需要分配[allocated]1ms的时间来让charge pump达到它的调节电压 | 1
[5 empty] | 支持过压欠压检测 | 1
4.VCP_LSD LDO | ds : 7.3.4 Low-Side的栅极供电 | 4.1 | 4.1.1 |  | 直到EN_GATE拉高之前，低端的调节器都是被芯片禁止的，以此来减少不必要的电源消耗
|  |  | 4.1.2 |  | 当EN_GATE拉高后，器件会经过一个上电序列来使能栅极驱动器和其供电
|  |  | 4.1.3 |  | 在EN_GATE拉高之后需要分配[allocated]1ms的时间来让低端的调节器达到它的调节电压
|  |  | 4.1.4 |  | 支持过压欠压检测 | 1
4.1.5
4.1.6
4.1.7
4.1.8
5.GHx/GLx | ds : 7.3.5 Half-Bridge Gate Drivers | 5.1 | 5.1.1 |  | 栅极驱动器可以通过调节栅极驱动的电流来控制MOSFET的V<sub>DS</sub>的转换速率
|  |  | 5.1.2 |  | DRV8305为high side和low side的栅极驱动器提供了12个可调节的拉电流【source current】和灌电流【sink current】电平
|  |  | 5.1.3 |  | 栅极驱动电平可以在standby和operating状态下通过SPI寄存器进行配置
5.1.4
5.1.5
|  | 5.2 栅极驱动器状态机 | 5.2.1 |  | 任何通过MCU或者SPU寄存器插入的外部dead time都会在握手进程之后才进行插入
|  |  | 5.2.2 |  | 选择一个大于需求的tDRIVE时间来对外部MOSFET的栅极电容充电或者放电。TRDIVE SPI寄存器应该被配置以便在正常操作【normal operation】期间MOSFET的栅极可以在tDRIVE时间内完成充电
|  |  | 5.2.3 |  | 当tDRIVE对于一个给出的MOSFET太小的时候，这个MOSFET可能不会被完全打开
|  |  | 5.2.4 |  | 当tDRIVE对于一个给出的MOSFET太小的时候，这个MOSFET可能不会被完全打开
|  |  | 5.3.1 |  | DC校准可以在任何时候完成，即使当MOSFET因为断开负载而进行开关的时候
|  |  | 5.3.2 |  | 可提供高达2.5V的输出偏置来支持双向电流检测
|  |  | 5.3.3 |  | 可以单独或者一起作为电流分流检测
|  |  | 5.3.4 |  | 拥有4个可编程的增益设置寄存器（10,20,40以及80V/V）
|  |  | 5.3.5 |  | 可编程的输出偏置缩放【bias scaling】。缩放因子k可以通过SPI寄存器进行更改（1/2或者1/4）
|  |  | 5.3.6 | 5.3.6.1 | 可编程的放大器输出的blanking时间(delay)
|  |  |  | 5.3.6.2 | Blanking时间从栅极驱动输出的任意上升或者下降沿开始实现
|  | 5.3 电流分流放大器 |  | 5.3.6.3 | blanking时间被应用到全部的3个电流传感放大器上
|  |  |  | 5.3.6.4 | 当其他栅极驱动器的上升和下降沿出现的时候，如果电流传感放大器已经被blank后，blanking间隔【interval】会在边沿的时候重新开始
|  |  |  | 5.3.6.5 | 可编程的blanking time可能被重写(overridden)回no delay（default值）。
|  |  | 5.3.7 |  | DC校准可以在任何时候完成，即使当MOSFET因为断开负载而进行开关的时候
|  |  | 5.3.8 |  | 电流分流放大器的输出计算
6. DVDD and AVDD | ds : 7.3.6
7.VREG | ds : 7.3.7 | 7.1 | 7.1.1 | 7.1.1.1 | DRV8305整合了一个50mA的线性电压调节器（VREG），专门用于直接驱动诸如MCU之类的外部负载
|  |  |  | 7.1.1.2 | 它也对SPI总线的SDO输出的参考电压以及放大器输出偏置的参考电压进行供电
|  |  |  | 7.1.1.3 | DRV8305的VREG电压调节器也拿来描述PWRGD脚的特性，以此防止外部驱动设备的电压不足【brownouts】
|  |  | 7.1.2 | 7.1.2.1 | 当VREG调节器的输出超过了其设置的高低门限时，PWRGD管脚会拉低56us
|  |  |  | 7.1.2.2 | PWRGD满了56us之后，会检查VREG电压，并且直到VREG电压恢复之前，PWRGD都会保持低
8.Protection Feature |  | 8.1 | 8.1.1 | 8.1.1.1 | Warning类错误仅仅被报告，DRV8305不会采取任何其他会影响gate驱动器或者其他block的措施
|  |  |  | 8.1.1.2 | 当warning条件满足的时候，设备会在SPI状态寄存器的相应bit上进行报告，并且在nFAULT管脚上回重复出现56μs的低脉冲+56μs的高脉冲
|  |  |  | 8.1.1.3 | 一个warning类错误可以通过SPI读状态寄存器上的相应bit来清除掉
|  |  |  | 8.1.1.4 | 相同的warning不会再通过nFAULT进行报告，除非这个warning或者条件已经过去了并且重新发生。
|  |  | 8.1.2 | 8.1.2.1 | Fault类错误会触发gate驱动器和它的主block的关断并且会通过拉低nFAUT管脚和状态寄存器的相应位来进行报告
|  |  |  | 8.1.2.2 | 除非发送合适的恢复序列，否者Fault错误会一直被latch
|  |  |  | 8.1.2.3 | Fault错误通过nFAULT报告并且把寄存器0x1的FAULT位置为有效
|  |  |  | 8.1.2.4 | 如果Fault错误发生在Warning错误有效的时候，Fault错误的优先级会高一写，所以nFAULT脚会拉低并且关闭gate驱动器
|  |  |  | 8.1.2.5 | 当发生Fault错误的时候，MOSFET会处于高阻态
|  |  |  | 8.1.2.6 | 要移除Fault错误，错误条件必须被改变，并且寄存器的0x9的CLR_FLTS位被置为有效，D1和EN_GATE位需要有复位脉冲
|  |  |  | 8.1.2.7 | CLR_FLTS位会在Fault状态复位并且nFAULT被释放后自动清零
|  |  | 8.1.3 | 8.1.3.1 | 第一个例外是温度标记warning(TEMP_FLAGX)。温度标记告警不会在nFAULT管脚上触发任何动作，但是状态寄存器的相应位会被实时更新
|  |  |  | 8.1.3.2 | 第二个例外是MCU看门狗和VREG的欠压(VREG_UV)fault，这两个fault错误会在PWRGD管脚上进行报告来保护系统免于掉电或者锁定
8.1.3.3
|  | 8.2 MOSFET击穿保护 |  |  | DRV8305整合了模拟握手以及数字**dead time**来防止外部MOSFET击穿
当每次成功的握手后，都会插入一个最小40ns的dead time。这个时间是可以通过寄存器0x7的DEAD_TIME来进行设置的
|  | 8.3 MOSFET过流保护 | 8.3.1 | 8.3.1.1 | High-size MOSFET : VDS测量管脚VDRAIN和SHx之间
|  |  |  | 8.3.1.2 | Low-size MOSFET : VDS测量管脚SHx和SLx之间
|  |  | 8.3.2 | 8.3.2.1 | 在RDS(on)的功率MOSFET和最大运行的IDS的基础上，可以计算一个电压阈值，当超过这个值得时候，会触发VDS的过流保护功能
|  |  |  | 8.3.2.2 | 这个电压阈值的电平(VDS_LEVEL)可以通过设置寄存器0xC的D7-D3进行设置
|  |  |  | 8.3.2.3 | 电压阈值可以在gate dirver操作期间进行改变
|  |  | 8.3.3 | 8.3.3.1 | VDS的消隐时间(tBLANK)采用数字插入并且可以通过寄存器0x7的D3-D2位(TBLANK)进行编程
|  |  |  | 8.3.3.2 | tBLANK时间在每个被控制的gate drives的输出开关打开(低到高)后被插入
|  |  |  | 8.3.3.3 | 在tBLANK期间，VDS比较器不会被监控，这样可以防止因为在MOSFET第一次打开的时候陈胜的错误跳变而导致误判
|  |  |  | 8.3.3.4 | 在tBLANK时间满的时候，过流监控会被激活来监控是否过流
|  |  |  | 8.3.3.5 | VDS的deglitch时间tVDS一样也是采用数字的插入，然后可以通过寄存器0x7的D1-D0的TVDS来进行改变
|  |  |  | 8.3.3.6 | 当过流持续时间不超过tVDS的时候，会被DRV8305忽略
|  |  |  | 8.3.3.7 | 对于VDS过流，DRV8305可能会产生以下三个响应。这个响应式通寄存器0xC的bit D2-D0[VDS_MODE]来进行设置的.
|  |  |  | 8.3.3.8 | VDS锁存关断模式[Shutdown]： 当发生VDS过流时，为了将所有外部的6个MOSFET置为高阻态，器件会将所有的gate drive的输出拉低。这种错误[fault]会报告在nFAULT管脚上，同时还会通过SPI状态寄存器报告具体发生过流事件的MOSFET。
|  |  |  | 8.3.3.9 | VDS仅报告模式[report only]： 在这种模式下，器件不会在相关的gate dirve上采取任何行动，报告方式同上面的模式保持一致，只不过gate driver的输出不会被强制拉低，而是继续正常操作。
|  |  |  | 8.3.3.10 | VDS禁止模式[disable] : 本模式下器件会忽略VDS的过流检测，并且不会进行报告。
8.3.4 MOSFET dV/dt打开保护
|  |  | 8.3.5 MOSFET栅极驱动保护 | 8.3.5.1 | 在TDRIVE定时器记满【expired】之后，栅极驱动器执行输出上的检查来防止有命令输入【commanded input】。如果这两个不匹配，栅极驱动的fault(FETXX_VGS)会进行报告，这个可以用来检查栅极到低的短接或者栅极到电源的短接
|  |  |  | 8.3.5.2 | TDRIVE定时器可以通过寄存器0x5的比特D9-D8的TDRIVE或者寄存器0x6的比特D9-D8，来为high-side何low-side的栅极驱动输出进行调整
|  |  |  | 8.3.5.3 | 通过TDRIVE的栅极fault检测可以通过设置寄存器0x9的比特D8的DIS_GDRV_FAULT来禁止掉
|  |  |  | 8.3.5.4 | 使用low-side栅极驱动调节器（VCP_LSD_UVLO2）和high-side栅极驱动charge pump(VCPH_UVLO2)的欠压监控以及high-side的charge pump（VCPH_OVLO）的过压监控
|  | 8.4 Low-Side源极监控(SNS_OCP) | 8.4.1 |  | 如果诸如phase short之类的高电流事件引起了SLx管脚上的电压超过2V，那么DRV8305就会关闭栅极驱动器，让外部的MOSFET处于高阻态，之后在nFAULT管脚上以及SPI状态寄存器0x2的比特D2-D0的相应位报告一个SNS_OCP的fault错误
9.UVFL UVLO and OV Protection | ds : 7.3.9 欠压警告，欠压锁定以及过压保护 | 9.1 |  |  | 欠压会监控PVDD,AVDD,VREF,VCPH以及VCP_LSD供电
|  | 9.2 |  |  | 过压会监控PVDD以及VCPH供电
|  | 9.3 主电源PVDD的监控 | 9.3.1 |  | PVDD_UVFL是在nFAULT管脚以及寄存器0x1的比特D7的PVDD_UVFL状态位上表示【indicated】的warning类型的错误
|  |  | 9.3.2 |  | 对于栅极驱动器(PVDD_UVLO2)和VREG的LDO调节器(PVDD_UVLO1)有单独的UVLO电平。PVDD_UVLO2会触发栅极驱动器的关闭操作
|  |  | 9.3.3 |  | PVDD_UVLO2是在nFAULT管脚以及寄存器0x2的比特D10的相应状态位上表示【indicated】的fault类型的错误
|  |  | 9.3.4 |  | PVDD_UVLO2可以通过寄存器0x9的DIS_VPVDD_UVLO(D9)来禁止。这个fault依旧会在寄存器0x3的比特D10进行报告
|  |  | 9.3.5 |  | 过压检测会监控负载dump或者供电pumping状态。器件操作不会被影响，仅仅会通过报告来表明【indication】
|  |  | 9.3.6 |  | PVDD_OV是在nFAULT管脚以及寄存器0x1的比特D6的PVDD_OV位上表示【indicated】的warning类型的错误
|  | 9.4 High Side和Low Side的监控 | 9.4.1 |  | VCPH相关的(VCPH_OVLO)和绝对过压(VCPH_OVLO_ABS)检测。DRV8305监控VCPH相对于PVDD和GND的过压条件
|  |  | 9.4.2 |  | VCPH_OVLO和VCPH_OVLO_ABS是在nFAULT管脚以及寄存器0x3的比特D1-D0的相应状态位上报告的fault类型的错误
|  |  | 9.4.3 |  | VCPH欠压(VCPH_UVLO2)会被监控来防止MOSFET的欠压状态。VCPH_UVLO2会触发栅极驱动器的关闭
|  |  | 9.4.4 |  | VCPH_UVLO2是在nFAULT管脚以及寄存器0x3的比特D2的相应状态位上报告的fault类型的错误
|  |  | 9.4.5 |  | VCP_LSD欠压(VCP_LSD_UVLO2)会被监控来防止MOSFET的欠压状态。VCP_LSD_UVLO2会触发栅极驱动器的关闭
|  |  | 9.4.6 |  | VCP_LSD_UVLO2是在nFAULT管脚以及寄存器0x3的比特D4的相应状态位上报告的fault类型的错误
|  |  | 9.4.7 |  | VCPH和VCP_LSD的欠压保护不可以在操作状态下被禁止
|  | 9.5 过温警告(OWT)和关断保护(OTSD) |  |  | 第一级标记(TEMP_FLAG1) : 第一级过温标记。在nFAULT不进行warning报告。在SPI寄存器0x1的D3位上进行标记的实时表示
第二级标记(TEMP_FLAG2) : 第二级过温标记。在nFAULT不进行warning报告。在SPI寄存器0x1的D2位上进行标记的实时表示
第三级标记(TEMP_FLAG3) : 第三级过温标记。在nFAULT不进行warning报告。在SPI寄存器0x1的D1位上进行标记的实时表示
第四级标记(TEMP_FLAG4) : 第四级过温标记。在nFAULT不进行warning报告。在SPI寄存器0x1的D8位上进行标记的实时表示
Warning级(OTW) : 仅仅进行过温警告。会在nFAULT上进行报告。在SPI寄存器0x1的D0位上进行标记的实时表示
Fault级(OTSD) : 过温fault并且将器件锁定在关闭状态下。会在nFAULT以及SPI寄存器0x3的D8上报告fault类错误
SPI操作依旧是可用的并且在OTSD操作器件只要PVDD是在操作电压范围内，寄存器设置依旧会保持
当器件温度降到fault级下之后OTSD fault可以被清除，并且会发出CLR_FLTS
9.6 反向供电保护
|  | 9.7 MCU看门狗 |  |  | MCU看门狗可以通过将SPI寄存器0x9的WD_EN(D3)设置成1来使能
器件默认的设置是看门狗禁止的状态
当看门狗使能的时候，一个内部的计数器会往下计数，计数间隔【interval】可以通过SPI寄存器0x9的WD_DLY(D6-D5)来进行设置
要重新开始看门狗定时器，控制器必须在通过WD_DLY设置的间隔内读取状态寄存器0x1
如果看门狗定时器计满【expire】了地址0x1还没有被读，那么看门狗的fault会被使能
看门狗fault，在DRV8305上会产生一个锁存的fault并且栅极驱动器会进入一个安全状态【safe state】
PWRGD管脚会被拉低56μs然后会回到高来复位控制器，并且表明发生了看门狗的fault
nFAULT会被拉低，WD_EN会被清除并且寄存器0x3的WD_FAULT位（D9）会被清除
推荐将读取状态寄存器作为恢复或者上电序列的一部分，这样可以确定之前是否有发生WD_FAULT
注意在WD_EN的设置过程中需要有看门狗faul结果的清除并且必须重新设置，这样才能恢复看门狗功能
9.8 VREG欠压(VREG_UV)

## Feature List - SPI
GT8305 Feature List - SPI
Feature Group | Feature Source | Feature Num #1 | Feature Num #2 | Feature Num #3 | Feature Desctiption | Priority | Owner | Verification Platform (ASIC/FPGA) | Status | Remarks
按照类型对Feature进行分组 | Feature来源 | 第一级编号 | 第二级编号 | 第三级编号 | Feature描述，对整个Feature进行详细的描述 | 优先级，1最高，5最低 |  | 验证平台选择 | 状态，分别包含Done Ongoing | 补充说明
1.Device | ds : 7.1 & 7.3.7 | 1.1 | 1.1.1 | 1.1.1 | The three different DRV8305 device versions provide different configurations for the VREG output. For the DRV83053Q, the VREG output is regulated at 3.3 V. For the DRV83055Q, the VREG output is regulated at 5 V. For the DRV8305NQ and DRV8305NE, the VREG voltage regulator is disabled (VREG pin used for reference voltage) and the reference voltage for SDO and the amplifier output bias must be supplied from an external supply to the VREG pin. | 1 | Bom Wang | FPGA
Bom Wang
2.Gate Driver Input Mode | ds : 7.3.2 | 2.1 | 2.1.1 |  | 在6-PWM输入模式下，半桥的栅极驱动器输出会根据输入被放置于三种状态 ： High Low 或者 Hi-Z。 | 1
|  |  | 2.1.2 | 2.1.2.1 | 在3-PWM输入模式下，半桥会根据不同的输入被置于两种状态 : High或者Low。 | 1
|  |  |  | 2.1.2.2 | High side的输入(INHx)被用于控制半桥的状态,内部会生成low-side的信号 | 3
|  |  |  | 2.1.2.3 | 可以通过更改SPI寄存器的内部设置[DEAD_TIME]来修改死区时间 | 3
|  |  |  | 2.1.2.4 | INLx的所有状态都被忽略 | 1
|  |  | 2.1.3 | 2.1.3.1 | 本模式使用施加于INHA(PWM_IN)管脚的PWM信号以及INLA,INHB,INLB的三个GPIO信号来设置半桥输出的占空比[duty cycle] | 1
|  |  |  | 2.1.3.2 | 设置换算表的三位寄存器值来实现占空比调整 | 1
|  |  |  | 2.1.3.3 | PWM可以实现0-100%的占空比设计 | 1
|  |  |  | 2.1.3.4 | 每个半桥可以通过设置3位寄存器来选择8个状态[包括align和stop]中的其中一个状态 | 1
|  |  |  | 2.1.3.5 | INHC在状态改变的时候必须保持高，并且直到INHC变低的时候才能退出dwell状态 | 1
|  |  |  | 2.1.3.6 | 如果没有使用dwell状态，INHC就可以直接被接到低 | 1
|  |  |  | 2.1.3.7 | 在1-PWM模式下，INLC的所有状态被忽略 | 1
|  |  |  | 2.1.3.8 | 通过设置SPI寄存器(COMM_OPTION)的方式来选择惯性滑行[freewheeling] | 1
|  |  |  | 2.1.3.9 | 主动同步整流真值表 | 1
|  |  |  | 2.1.3.10 | 被动二极管整流真值表 | 1
2
3.VCPH Charge Pump | ds : 7.3.3 High-Side的栅极供电 | 3.1 | 3.2.1 |  | 在4-V到18-V之间的时候，charge pump在三倍模式【tripler mode】下调节电压。在18V到最大操作电压之间时，它会切换到两倍模式【double mode】来改善效率 | 2
|  |  | 3.2.2 |  | 直到EN_GATE为高之前，芯片都会关掉charge pump来降低不必要的电源消耗 | 1
|  |  | 3.2.3 |  | 当EN_GATE拉高后，器件会经过一个上电序列来使能栅极驱动器和其供电 | 1
|  |  | 3.2.4 |  | 在EN_GATE拉高之后需要分配[allocated]1ms的时间来让charge pump达到它的调节电压 | 1
[5 empty] | 支持过压欠压检测 | 1
4.VCP_LSD LDO | ds : 7.3.4 Low-Side的栅极供电 | 4.1 | 4.1.1 |  | 直到EN_GATE拉高之前，低端的调节器都是被芯片禁止的，以此来减少不必要的电源消耗
|  |  | 4.1.2 |  | 当EN_GATE拉高后，器件会经过一个上电序列来使能栅极驱动器和其供电
|  |  | 4.1.3 |  | 在EN_GATE拉高之后需要分配[allocated]1ms的时间来让低端的调节器达到它的调节电压
|  |  | 4.1.4 |  | 支持过压欠压检测 | 1
4.1.5
4.1.6
4.1.7
4.1.8
5.GHx/GLx | ds : 7.3.5 Half-Bridge Gate Drivers | 5.1 | 5.1.1 |  | 栅极驱动器可以通过调节栅极驱动的电流来控制MOSFET的V<sub>DS</sub>的转换速率
|  |  | 5.1.2 |  | DRV8305为high side和low side的栅极驱动器提供了12个可调节的拉电流【source current】和灌电流【sink current】电平
|  |  | 5.1.3 |  | 栅极驱动电平可以在standby和operating状态下通过SPI寄存器进行配置
5.1.4
5.1.5
|  | 5.2 栅极驱动器状态机 | 5.2.1 |  | 任何通过MCU或者SPU寄存器插入的外部dead time都会在握手进程之后才进行插入
|  |  | 5.2.2 |  | 选择一个大于需求的tDRIVE时间来对外部MOSFET的栅极电容充电或者放电。TRDIVE SPI寄存器应该被配置以便在正常操作【normal operation】期间MOSFET的栅极可以在tDRIVE时间内完成充电
|  |  | 5.2.3 |  | 当tDRIVE对于一个给出的MOSFET太小的时候，这个MOSFET可能不会被完全打开
|  |  | 5.2.4 |  | 当tDRIVE对于一个给出的MOSFET太小的时候，这个MOSFET可能不会被完全打开
|  |  | 5.3.1 |  | DC校准可以在任何时候完成，即使当MOSFET因为断开负载而进行开关的时候
|  |  | 5.3.2 |  | 可提供高达2.5V的输出偏置来支持双向电流检测
|  |  | 5.3.3 |  | 可以单独或者一起作为电流分流检测
|  |  | 5.3.4 |  | 拥有4个可编程的增益设置寄存器（10,20,40以及80V/V）
|  |  | 5.3.5 |  | 可编程的输出偏置缩放【bias scaling】。缩放因子k可以通过SPI寄存器进行更改（1/2或者1/4）
|  |  | 5.3.6 | 5.3.6.1 | 可编程的放大器输出的blanking时间(delay)
|  |  |  | 5.3.6.2 | Blanking时间从栅极驱动输出的任意上升或者下降沿开始实现
|  | 5.3 电流分流放大器 |  | 5.3.6.3 | blanking时间被应用到全部的3个电流传感放大器上
|  |  |  | 5.3.6.4 | 当其他栅极驱动器的上升和下降沿出现的时候，如果电流传感放大器已经被blank后，blanking间隔【interval】会在边沿的时候重新开始
|  |  |  | 5.3.6.5 | 可编程的blanking time可能被重写(overridden)回no delay（default值）。
|  |  | 5.3.7 |  | DC校准可以在任何时候完成，即使当MOSFET因为断开负载而进行开关的时候
|  |  | 5.3.8 |  | 电流分流放大器的输出计算
6. DVDD and AVDD | ds : 7.3.6
7.VREG | ds : 7.3.7 | 7.1 | 7.1.1 | 7.1.1.1 | DRV8305整合了一个50mA的线性电压调节器（VREG），专门用于直接驱动诸如MCU之类的外部负载
|  |  |  | 7.1.1.2 | 它也对SPI总线的SDO输出的参考电压以及放大器输出偏置的参考电压进行供电
|  |  |  | 7.1.1.3 | DRV8305的VREG电压调节器也拿来描述PWRGD脚的特性，以此防止外部驱动设备的电压不足【brownouts】
|  |  | 7.1.2 | 7.1.2.1 | 当VREG调节器的输出超过了其设置的高低门限时，PWRGD管脚会拉低56us
|  |  |  | 7.1.2.2 | PWRGD满了56us之后，会检查VREG电压，并且直到VREG电压恢复之前，PWRGD都会保持低
8.Protection Feature |  | 8.1 | 8.1.1 | 8.1.1.1 | Warning类错误仅仅被报告，DRV8305不会采取任何其他会影响gate驱动器或者其他block的措施
|  |  |  | 8.1.1.2 | 当warning条件满足的时候，设备会在SPI状态寄存器的相应bit上进行报告，并且在nFAULT管脚上回重复出现56μs的低脉冲+56μs的高脉冲
|  |  |  | 8.1.1.3 | 一个warning类错误可以通过SPI读状态寄存器上的相应bit来清除掉
|  |  |  | 8.1.1.4 | 相同的warning不会再通过nFAULT进行报告，除非这个warning或者条件已经过去了并且重新发生。
|  |  | 8.1.2 | 8.1.2.1 | Fault类错误会触发gate驱动器和它的主block的关断并且会通过拉低nFAUT管脚和状态寄存器的相应位来进行报告
|  |  |  | 8.1.2.2 | 除非发送合适的恢复序列，否者Fault错误会一直被latch
|  |  |  | 8.1.2.3 | Fault错误通过nFAULT报告并且把寄存器0x1的FAULT位置为有效
|  |  |  | 8.1.2.4 | 如果Fault错误发生在Warning错误有效的时候，Fault错误的优先级会高一写，所以nFAULT脚会拉低并且关闭gate驱动器
|  |  |  | 8.1.2.5 | 当发生Fault错误的时候，MOSFET会处于高阻态
|  |  |  | 8.1.2.6 | 要移除Fault错误，错误条件必须被改变，并且寄存器的0x9的CLR_FLTS位被置为有效，D1和EN_GATE位需要有复位脉冲
|  |  |  | 8.1.2.7 | CLR_FLTS位会在Fault状态复位并且nFAULT被释放后自动清零
|  |  | 8.1.3 | 8.1.3.1 | 第一个例外是温度标记warning(TEMP_FLAGX)。温度标记告警不会在nFAULT管脚上触发任何动作，但是状态寄存器的相应位会被实时更新
|  |  |  | 8.1.3.2 | 第二个例外是MCU看门狗和VREG的欠压(VREG_UV)fault，这两个fault错误会在PWRGD管脚上进行报告来保护系统免于掉电或者锁定
8.1.3.3
|  | 8.2 MOSFET击穿保护 |  |  | DRV8305整合了模拟握手以及数字**dead time**来防止外部MOSFET击穿
当每次成功的握手后，都会插入一个最小40ns的dead time。这个时间是可以通过寄存器0x7的DEAD_TIME来进行设置的
|  | 8.3 MOSFET过流保护 | 8.3.1 | 8.3.1.1 | High-size MOSFET : VDS测量管脚VDRAIN和SHx之间
|  |  |  | 8.3.1.2 | Low-size MOSFET : VDS测量管脚SHx和SLx之间
|  |  | 8.3.2 | 8.3.2.1 | 在RDS(on)的功率MOSFET和最大运行的IDS的基础上，可以计算一个电压阈值，当超过这个值得时候，会触发VDS的过流保护功能
|  |  |  | 8.3.2.2 | 这个电压阈值的电平(VDS_LEVEL)可以通过设置寄存器0xC的D7-D3进行设置
|  |  |  | 8.3.2.3 | 电压阈值可以在gate dirver操作期间进行改变
|  |  | 8.3.3 | 8.3.3.1 | VDS的消隐时间(tBLANK)采用数字插入并且可以通过寄存器0x7的D3-D2位(TBLANK)进行编程
|  |  |  | 8.3.3.2 | tBLANK时间在每个被控制的gate drives的输出开关打开(低到高)后被插入
|  |  |  | 8.3.3.3 | 在tBLANK期间，VDS比较器不会被监控，这样可以防止因为在MOSFET第一次打开的时候陈胜的错误跳变而导致误判
|  |  |  | 8.3.3.4 | 在tBLANK时间满的时候，过流监控会被激活来监控是否过流
|  |  |  | 8.3.3.5 | VDS的deglitch时间tVDS一样也是采用数字的插入，然后可以通过寄存器0x7的D1-D0的TVDS来进行改变
|  |  |  | 8.3.3.6 | 当过流持续时间不超过tVDS的时候，会被DRV8305忽略
|  |  |  | 8.3.3.7 | 对于VDS过流，DRV8305可能会产生以下三个响应。这个响应式通寄存器0xC的bit D2-D0[VDS_MODE]来进行设置的.
|  |  |  | 8.3.3.8 | VDS锁存关断模式[Shutdown]： 当发生VDS过流时，为了将所有外部的6个MOSFET置为高阻态，器件会将所有的gate drive的输出拉低。这种错误[fault]会报告在nFAULT管脚上，同时还会通过SPI状态寄存器报告具体发生过流事件的MOSFET。
|  |  |  | 8.3.3.9 | VDS仅报告模式[report only]： 在这种模式下，器件不会在相关的gate dirve上采取任何行动，报告方式同上面的模式保持一致，只不过gate driver的输出不会被强制拉低，而是继续正常操作。
|  |  |  | 8.3.3.10 | VDS禁止模式[disable] : 本模式下器件会忽略VDS的过流检测，并且不会进行报告。
8.3.4 MOSFET dV/dt打开保护
|  |  | 8.3.5 MOSFET栅极驱动保护 | 8.3.5.1 | 在TDRIVE定时器记满【expired】之后，栅极驱动器执行输出上的检查来防止有命令输入【commanded input】。如果这两个不匹配，栅极驱动的fault(FETXX_VGS)会进行报告，这个可以用来检查栅极到低的短接或者栅极到电源的短接
|  |  |  | 8.3.5.2 | TDRIVE定时器可以通过寄存器0x5的比特D9-D8的TDRIVE或者寄存器0x6的比特D9-D8，来为high-side何low-side的栅极驱动输出进行调整
|  |  |  | 8.3.5.3 | 通过TDRIVE的栅极fault检测可以通过设置寄存器0x9的比特D8的DIS_GDRV_FAULT来禁止掉
|  |  |  | 8.3.5.4 | 使用low-side栅极驱动调节器（VCP_LSD_UVLO2）和high-side栅极驱动charge pump(VCPH_UVLO2)的欠压监控以及high-side的charge pump（VCPH_OVLO）的过压监控
|  | 8.4 Low-Side源极监控(SNS_OCP) | 8.4.1 |  | 如果诸如phase short之类的高电流事件引起了SLx管脚上的电压超过2V，那么DRV8305就会关闭栅极驱动器，让外部的MOSFET处于高阻态，之后在nFAULT管脚上以及SPI状态寄存器0x2的比特D2-D0的相应位报告一个SNS_OCP的fault错误
9.UVFL UVLO and OV Protection | ds : 7.3.9 欠压警告，欠压锁定以及过压保护

## Fault and Warning Operation
Fault和Warning操作模式
NAME | CONDITION | GATE DRIVE OUTPUTS | GATE DRIVE SUPPLIES | INTERNAL LOGIC | DEVICE ACTION
PVDD Undervoltage Fault (PVDD_UVLO) | PVDD < VPVDD_UVLO1 | PL | D | D | -
| PVDD < VPVDD_UVLO2 | PL | D | E | SPI nFAULT Latch
PVDD Undervoltage Warning (PVDD_UVFL) | PVDD < V | E | E | E | SPI nFAULT Toggle
PVDD Overvoltage Warning (PVDD_OVFL) | PVDD > V | E | E | E | SPI nFAULT Toggle
Charge Pump Undervoltage Warning (VCPH_UVFL) | VCPH < V | E | E | E | SPI nFAULT Toggle
Charge Pump Undervoltage Fault (VCPH_UVLO2) | VCPH < V | PL | D | E | SPI nFAULT Latch
LS Gate Supply Undervoltage Fault (VCP_LSD_UVLO2) | VCP_LSD < V | PL | D | E | SPI nFAULT Latch
Charge Pump Overvoltage Fault (VCPH_OVLO) | VCPH > VVCPH_OVLO | PL | D | E | SPI nFAULT Latch
| VCPH > VVCPH_OVLO_ABS | PL | D | E | SPI nFAULT Latch
AVDD Undervoltage Fault (AVDD_UVLO) | AVDD < V | PL | D | E | SPI nFAULT Latch
Temperature Flag Warning (TEMP_FLAGX) | TJ > TTEMP_FLAGX | E | E | E | SPI
Overtemperature Warning (OTW) | T > T | E | E | E | SPI nFAULT Toggle
Overtemperature Shutdown Fault (OTSD) | T > T | PL | D | E | SPI nFAULT Latch
MOSFET Overcurrent Fault (VDS_OCP) | Latched Shutdown VDS > VVDS_LEVEL | PL | E | E | SPI nFAULT Latch
| Report Only VDS > VVDS_LEVEL | E | E | E | SPI nFAULT Toggle
| Disabled VDS > VVDS_LEVEL | E | E | E | -
LS Overcurrent Fault (SNS_OCP) | SLx > V | PL | E | E | SPI nFAULT Latch
Gate Drive Fault (GDF) | See TDRIVE | PL | D | E | SPI nFAULT Latch
MCU Watchdog Fault (WD_FAULT) | tINTERVAL > tWD_DLY | PL | E | E | SPI PWRGD nFAULT Latch
VREG Undervoltage Fault (VREG_UV) | VREG < VVREG_UV | PL | E | E | SPI PWRGD nFAULT Latch
E - Enable
PL - Pulled Low
D - Disable

## Testbench
GT5232 Verification Architecture
DUT | Level1 | Level2 | Level3 | Level4 | Description
digital_top
clk_rst_gen
por_cfg
test_det
otp_top
spi_interface
error_processor
drv_state
pwm_ctrl
reg_group
Testbench | Testbench
clock_reset
sys_if
testcase
chip_top
Envoronment
Generator
Interface
Monitor
Scoreboard
Driver